## generators
U | P_{min} (MW) | P_{max} (MW) | 𝑟^{∗} (kW) | P_{g} (MW) | Bus No.
1 | 5 | 30 | 0 | 17.5 | 4 |  | 15
2 | 5 | 30 | 0 | 17.5 | 6 |  | 15
3 | 5 | 30 | 0 | 17.5 | 8 | 3615.2 | 15
4 | 150 | 300 | 0 | 165 | 10 | 0 | 150
5 | 100 | 300 | 0 | 125 | 12 |  | 150
6 | 10 | 30 | 0 | 20 | 15 |  | 15
7 | 25 | 100 | 0 | 62.5 | 18 |  | 50
8 | 5 | 30 | 0 | 17.5 | 19 |  | 15
9 | 5 | 30 | 0 | 17.5 | 24 |  | 15
10 | 100 | 300 | 0 | 110 | 25 |  | 150
11 | 100 | 350 | 0 | 134.8 | 26 |  | 175
12 | 8 | 30 | 0 | 19 | 27 |  | 15
13 | 8 | 30 | 0 | 19 | 31 |  | 15
14 | 25 | 100 | 0 | 62.5 | 32 |  | 50
15 | 8 | 30 | 0 | 19 | 34 |  | 15
16 | 25 | 100 | 0 | 62.5 | 36 |  | 50
17 | 8 | 30 | 0 | 19 | 40 |  | 15
18 | 8 | 30 | 0 | 19 | 42 |  | 15
19 | 25 | 100 | 0 | 62.5 | 46 |  | 50
20 | 50 | 250 | 0 | 75 | 49 |  | 125
21 | 50 | 250 | 0 | 60 | 54 |  | 125
22 | 25 | 100 | 0 | 62.5 | 55 |  | 50
23 | 25 | 100 | 0 | 62.5 | 56 |  | 50
24 | 50 | 200 | 0 | 125 | 59 |  | 100
25 | 50 | 200 | 0 | 125 | 61 |  | 100
26 | 25 | 100 | 0 | 62.5 | 62 |  | 50
27 | 100 | 420 | 25 | 109.8 | 65 |  | 210
28 | 100 | 420 | 25 | 160 | 66 |  | 210
29 | 80 | 300 | 25 | 110 | 69 |  | 150
30 | 30 | 80 | 25 | 55 | 70 |  | 40
31 | 10 | 30 | 25 | 20 | 72 |  | 15
32 | 5 | 30 | 25 | 17.5 | 73 |  | 15
33 | 5 | 20 | 25 | 12.5 | 74 |  | 10
34 | 25 | 100 | 25 | 62.5 | 76 |  | 50
35 | 25 | 100 | 25 | 62.5 | 77 |  | 50
36 | 150 | 300 | 25 | 225 | 80 |  | 150
37 | 25 | 100 | 25 | 62.5 | 82 |  | 50
38 | 10 | 30 | 25 | 20 | 85 |  | 15
39 | 100 | 300 | 25 | 109.8 | 87 |  | 150
40 | 50 | 200 | 25 | 85 | 89 |  | 100
41 | 8 | 20 | 25 | 14 | 90 |  | 10
42 | 20 | 50 | 25 | 35 | 91 |  | 25
43 | 100 | 300 | 25 | 150 | 92 |  | 150
44 | 100 | 300 | 25 | 140 | 99 |  | 150
45 | 100 | 300 | 25 | 188.8 | 100 |  | 150
46 | 8 | 20 | 25 | 14 | 103 |  | 10
47 | 25 | 100 | 25 | 62.5 | 104 |  | 50
48 | 25 | 100 | 25 | 62.5 | 105 |  | 50
49 | 8 | 20 | 25 | 14 | 107 |  | 10
50 | 25 | 50 | 25 | 37.5 | 110 |  | 25
51 | 25 | 100 | 25 | 62.5 | 111 |  | 50
52 | 25 | 100 | 25 | 62.5 | 112 |  | 50
53 | 25 | 100 | 25 | 62.5 | 113 |  | 50
54 | 25 | 50 | 25 | 37.5 | 116 |  | 25

## system
To Bus | From Bus | X (pu) | Flow Limit (MW)
2 | 1 | 0.0999 | 270
3 | 1 | 0.0424 | 270
12 | 2 | 0.0616 | 270
5 | 3 | 0.108 | 270
12 | 3 | 0.16 | 270
5 | 4 | 0.00798 | 490
11 | 4 | 0.0688 | 270
6 | 5 | 0.054 | 270
11 | 5 | 0.0682 | 270
7 | 6 | 0.0208 | 270
12 | 7 | 0.034 | 270
5 | 8 | 0.0267 | 930
9 | 8 | 0.0305 | 1150
30 | 8 | 0.0504 | 270
10 | 9 | 0.0322 | 1150
12 | 11 | 0.0196 | 270
13 | 11 | 0.0731 | 270
15 | 12 | 0.0707 | 270
17 | 12 | 0.0834 | 270
117 | 12 | 0.14 | 270
15 | 13 | 0.2444 | 270
15 | 14 | 0.195 | 270
17 | 15 | 0.0437 | 490
19 | 15 | 0.0394 | 270
33 | 15 | 0.1244 | 270
17 | 16 | 0.1801 | 270
19 | 17 | 0.0505 | 270
31 | 17 | 0.1563 | 270
113 | 17 | 0.0301 | 270
19 | 18 | 0.0493 | 270
20 | 19 | 0.117 | 270
34 | 19 | 0.247 | 270
21 | 20 | 0.0849 | 270
22 | 21 | 0.097 | 270
23 | 22 | 0.159 | 270
24 | 23 | 0.0492 | 270
25 | 23 | 0.08 | 490
32 | 23 | 0.1153 | 270
70 | 24 | 0.4115 | 270
72 | 24 | 0.196 | 270
27 | 25 | 0.163 | 490
25 | 26 | 0.0382 | 370
30 | 26 | 0.086 | 710
28 | 27 | 0.0855 | 270
32 | 27 | 0.0755 | 270
115 | 27 | 0.0741 | 270
31 | 28 | 0.0943 | 270
31 | 29 | 0.0331 | 270
17 | 30 | 0.0388 | 710
38 | 30 | 0.054 | 270
32 | 31 | 0.0985 | 270
113 | 32 | 0.203 | 270
114 | 32 | 0.0612 | 270
37 | 33 | 0.142 | 270
36 | 34 | 0.0268 | 270
37 | 34 | 0.0094 | 490
43 | 34 | 0.1681 | 270
36 | 35 | 0.0102 | 270
37 | 35 | 0.0497 | 270
39 | 37 | 0.106 | 270
40 | 37 | 0.168 | 270
37 | 38 | 0.0375 | 710
65 | 38 | 0.0986 | 490
40 | 39 | 0.0605 | 270
41 | 40 | 0.0487 | 270
42 | 40 | 0.183 | 270
42 | 41 | 0.135 | 270
49 | 42 | 0.323 | 270
49 | 42 | 0.323 | 270
44 | 43 | 0.2454 | 270
45 | 44 | 0.0901 | 270
46 | 45 | 0.1356 | 270
49 | 45 | 0.186 | 270
47 | 46 | 0.127 | 270
48 | 46 | 0.189 | 270
49 | 47 | 0.0625 | 270
69 | 47 | 0.2778 | 270
49 | 48 | 0.0505 | 270
50 | 49 | 0.0752 | 270
51 | 49 | 0.137 | 270
54 | 49 | 0.289 | 270
54 | 49 | 0.291 | 270
66 | 49 | 0.0919 | 490
66 | 49 | 0.0919 | 490
69 | 49 | 0.324 | 270
57 | 50 | 0.134 | 270
52 | 51 | 0.0588 | 270
58 | 51 | 0.0719 | 270
53 | 52 | 0.1635 | 270
54 | 53 | 0.122 | 270
55 | 54 | 0.0707 | 270
56 | 54 | 0.00955 | 270
59 | 54 | 0.2293 | 270
56 | 55 | 0.0151 | 270
59 | 55 | 0.2158 | 270
57 | 56 | 0.0966 | 270
58 | 56 | 0.0966 | 270
59 | 56 | 0.251 | 270
59 | 56 | 0.239 | 270
60 | 59 | 0.145 | 270
61 | 59 | 0.15 | 270
61 | 60 | 0.0135 | 490
62 | 60 | 0.0561 | 270
62 | 61 | 0.0376 | 270
66 | 62 | 0.218 | 270
67 | 62 | 0.117 | 270
59 | 63 | 0.0386 | 490
64 | 63 | 0.02 | 490
61 | 64 | 0.0268 | 270
65 | 64 | 0.0302 | 490
66 | 65 | 0.037 | 270
68 | 65 | 0.016 | 270
67 | 66 | 0.1015 | 270
69 | 68 | 0.037 | 490
81 | 68 | 0.0202 | 270
116 | 68 | 0.00405 | 490
70 | 69 | 0.127 | 490
75 | 69 | 0.122 | 490
77 | 69 | 0.101 | 270
71 | 70 | 0.0355 | 270
74 | 70 | 0.1323 | 270
75 | 70 | 0.141 | 270
72 | 71 | 0.18 | 270
73 | 71 | 0.0454 | 270
75 | 74 | 0.0406 | 270
77 | 75 | 0.1999 | 270
118 | 75 | 0.0481 | 270
77 | 76 | 0.148 | 270
118 | 76 | 0.0544 | 270
78 | 77 | 0.0124 | 270
80 | 77 | 0.0485 | 490
80 | 77 | 0.105 | 270
82 | 77 | 0.0853 | 370
79 | 78 | 0.0244 | 270
80 | 79 | 0.0704 | 270
96 | 80 | 0.182 | 270
97 | 80 | 0.0934 | 270
98 | 80 | 0.108 | 270
99 | 80 | 0.206 | 270
80 | 81 | 0.037 | 270
83 | 82 | 0.03665 | 370
96 | 82 | 0.053 | 270
84 | 83 | 0.132 | 270
85 | 83 | 0.148 | 270
85 | 84 | 0.0641 | 270
86 | 85 | 0.123 | 270
88 | 85 | 0.102 | 270
89 | 85 | 0.173 | 270
87 | 86 | 0.2074 | 270
89 | 88 | 0.0712 | 490
90 | 89 | 0.032 | 810
91 | 89 | 0.032 | 270
92 | 89 | 0.0505 | 370
91 | 90 | 0.0505 | 710
92 | 91 | 0.1272 | 470
93 | 92 | 0.032 | 270
94 | 92 | 0.158 | 810
100 | 92 | 0.295 | 270
102 | 92 | 0.0559 | 270
94 | 93 | 0.0732 | 270
95 | 94 | 0.0434 | 270
96 | 94 | 0.0869 | 370
100 | 94 | 0.058 | 270
96 | 95 | 0.0547 | 270
97 | 96 | 0.0885 | 570
100 | 98 | 0.179 | 270
100 | 99 | 0.0813 | 270
101 | 100 | 0.1262 | 270
103 | 100 | 0.0525 | 490
104 | 100 | 0.204 | 270
106 | 100 | 0.229 | 270
102 | 101 | 0.112 | 270
104 | 103 | 0.1584 | 270
105 | 103 | 0.1625 | 270
110 | 103 | 0.1813 | 270
105 | 104 | 0.0378 | 270
106 | 105 | 0.0547 | 270
107 | 105 | 0.183 | 270
108 | 105 | 0.0703 | 270
107 | 106 | 0.183 | 270
109 | 108 | 0.0288 | 270
110 | 109 | 0.0762 | 270
111 | 110 | 0.0755 | 370
112 | 110 | 0.064 | 270
115 | 114 | 0.0104 | 270

## load
Bus No. | P_{d} (MW)
1 | 51
2 | 20
3 | 39
4 | 39
6 | 52
7 | 19
8 | 28
11 | 70
12 | 47
13 | 34
14 | 14
15 | 90
16 | 25
17 | 11
18 | 60
19 | 45
20 | 18
21 | 14
22 | 10
23 | 7
24 | 13
27 | 71
28 | 17
29 | 24
31 | 43
32 | 59
33 | 23
34 | 59
35 | 33
36 | 31
39 | 27
40 | 66
41 | 37
42 | 96
43 | 18
44 | 16
45 | 53
46 | 28
47 | 34
48 | 20
49 | 87
50 | 17
51 | 17
52 | 18
53 | 23
54 | 113
55 | 63
56 | 84
57 | 12
58 | 12
59 | 277
60 | 78
62 | 77
66 | 39
67 | 28
70 | 66
72 | 12
73 | 6
74 | 68
75 | 47
76 | 68
77 | 61
78 | 71
79 | 39
80 | 130
82 | 54
83 | 20
84 | 11
85 | 24
86 | 21
88 | 48
90 | 440
91 | 10
92 | 65
93 | 12
94 | 30
95 | 42
96 | 38
97 | 15
98 | 34
99 | 42
100 | 37
101 | 22
102 | 5
103 | 23
104 | 38
105 | 31
106 | 43
107 | 50
108 | 2
109 | 8
110 | 39
112 | 68
113 | 6
114 | 8
115 | 22
116 | 184
117 | 20
118 | 33

## renewables
Wind Farm # | Host Bus | contribution factor | Wind Power Forecast (μ) (MW) | min capacity (MW) | max capacity
1 | 57 | 1 | 125.95 | 0 | 251.9
2 | 78 | 1 | 150.5 | 0 | 301
3 | 97 | 1 | 125.95 | 0 | 251.9
4 | 111 | 1 | 150.5 | 0 | 301
5 | 2 | 1 | 50.5 | 0 | 101
6 | 45 | 1 | 75.25 | 0 | 150.5
7 | 23 | 1 | 100 | 0 | 200
8 | 89 | 1 | 62.35 | 0 | 124.7
9 | 100 | 1 | 29.5 | 0 | 59
10 | 118 | 1 | 33.3 | 0 | 66.6